## S1 - PFAS full list
Acronym | Name | MDL (ng L-1)
4:2 FTS | 4:2 fluorotelomersulfonic acid | 0.6
6:2 FTS | 6:2 fluorotelomersulfonic acid | 0.6
8:2 FTS | 8:2 fluorotelomersulfonic acid | 0.6
10:2 FTS | 10:2 fluorotelomersulfonic acid | 0.6
NEtFOSAA | N-ethylperfluorooctanesulfonamidoacetic acid | 0.2
NEtPFOSA | N-ethylperfluoro-1-octanesulfonamide | 0.5
NEtPFOSAE | 2-(N-ethylperfluoro-1-octanesulfonamido)-ethanol | 0.5
NMeFOSAA | N-methylperfluorooctane sulfonamidoacetic acid | 0.2
NMePFOSA | N-methylperfluoro-1-octanesulfonamide | 0.5
NMePFOSAE | 2-(N-methylperfluoro-1-octanesulfonamido)-ethanol | 0.5
PFBA | Perfluorobutanoic acid | 0.79
PFBS | Perfluorobutanesulfonic acid | 0.4
PFPeA | Perfluoropentanoic acid | 0.2
PFPeS | Perfluoropentanesulfonic acid | 0.2
PFHxA | Perfluorohexanoic acid | 0.2
PFHxS | Perfluorohexanesulfonic acid | 0.2
PFHpA | Perfluoroheptanoic acid | 0.2
PFHpS | Perfluoroheptanesulfonic acid | 0.2
PFOA | Perfluorooctanoic acid | 0.2
PFOS | Perfluorooctanesulfonic acid | 0.2
PFOSA | Perfluorooctanesulfonamide | 0.2
PFNA | Perfluorononanoic acid | 0.2
PFNS | Perfluorononanesulfonic acid | 0.2
PFDA | Perfluorodecanoic acid | 0.2
PFDS | Perfluorodecanesulfonic acid | 0.2
PFUnA | Perfluoroundecanoic acid | 0.2
PFDoS | Perfluorododecanesulfonic acid | 0.2
PFDoA | Perfluorododecanoic acid | 0.2
PFTrDA | Perfluorotridecanoic acid | 0.2
PFTeDA | Perfluorotetradecanoic acid | 0.2
PFHxDA | Perfluorohexadecanoic acid | 0.2
PFOcDA | Perfluorooctadecanoic acid | 0.2

## S2 - Lit Koc
kind | PFBA | PFPeA | PFHxA | PFOA | PFOS | PFNA | source
field | -- | -- | -- | 1.9 | 3.8 | 2.4 | Ahrens et al. 2010
field | -- | -- | -- | 2.63 | 3.16 | -- | Kwadijk et al., 2010
field | -- | -- | 2.1 |  | 3.7 | 2.9 | Labadie et al., 2011
field | -- | -- | 1.91 | 2.31 | 3.34 | 2.33 | Sepulvado et al., 2011
field | 2.17 | 1.85 | 2.06 | 2.22 | 3.14 | -- | McGuire et al., 2014
field | 3.02 | 2.4 | 2.55 | 2.68 | 3.75 | 3.07 | Zhu et al., 2014
field | -- | 2.17 | 2.56 | 2.61 | 3.37 | 2.8 | Weber et al., 2017
lab | -- | -- | -- | 2.06 | 2.57 | 2.39 | Higgins and Luthy, 2006
lab | -- | -- | -- | 2.59 | 3.61 | -- | Enevoldsen and Juhler 2010
lab | -- | -- | -- | 2.3667 | 3.5 | -- | Ahrens et al. 2011
lab | -- | -- | -- | 2.64 | 3.6 | -- | Ferrey et al. 2012, max
lab | -- | -- | -- | 1.9 | 2.4 | -- | Ferrey et al. 2012, min
lab | 1.88 | 1.37 | 1.31 | 1.89 | 2.8 | 2.36 | Guelfo and Higgins, 2013
lab | 0.8 | 1.8 | 3 | -- | -- | 3.8 | 40 cm depth, Vierke et al., 2014
lab | 2.7 | -- | 3.6 | -- | -- | 3.8 | 80 cm depth, Vierke et al., 2014
lab | -- | -- | -- | 1.98 | 2.85 |  | Milinovic et al., 2015
lab | -- | -- | -- | 2.05 | 3.3 | 2.81 | Chen et al., 2016
lab | 1.11 | 1.39 | 1.61 | 2.38 | 3.49 | 3.04 | upper soil, McLachlan et al, 2019
lab | 1.45 | 1.72 | 1.85 | 2.36 | 3.21 | 2.91 | lower soil, McLachlan et al, 2019
Min | 0.8 | 1.37 | 1.31 | 1.89 | 2.4 | 2.33
Max | 3.02 | 2.4 | 3.6 | 2.68 | 3.8 | 3.8
Mean | 1.8757 | 1.8143 | 2.255 | 2.2854 | 3.27 | 2.8842
Std. dev. | 0.75595 | 0.34997 | 0.64794 | 0.28254 | 0.3996 | 0.48393

## S3 - soil props
Sample ID | Core | Depth (m) | Dry bulk density (g cm-3) | Gravimetric water content (g g-1) | sand (vol%) | clay (vol%) | silt (vol%) | Total organic carbon (wt%) | Iron (ppm by weight) | Aluminum (ppm by weight)
A1-1 | A | 0.0762 | 1.4355 | 31.67 | 34.3273 | 6.4935 | 59.1792 | 3.3585 | 24339.8 | 17206.1
A1-2 | A | 0.3048 | 1.4927 | 19.3 | 47.1805 | 8.6342 | 44.1853 | 0.194 | 29349 | 12734.9
A2-1 | A | 0.762 | 1.5422 | 19.3 | 14.0949 | 21.2195 | 64.6856 | 0.074 | 68464.1 | 43497.5
A3-1 | A | 1.5748 | 1.7196 | 5.97 | 54.3676 | 8.6997 | 36.9327 | 0.044 | 41330.9 | 25504.8
A4-2 | A | 2.4384 | 1.5257 | 32.5 | 58.0597 | 14.5144 | 27.4259 | 0.098 | 56077.1 | 45448.2
A5-1 | A | 3.1496 | 1.609 | 28.04 | 58.5281 | 10.8379 | 30.634 | 0.101 | 63642.8 | 53371.7
A6-1 | A | 4.6736 | 1.6 | 30.82 | 60.972 | 12.2918 | 26.7362 | 0.083 | 60743.6 | 42559.8
A6-2 | A | 4.8768 | 1.61 | 28.97 | 55.4161 | 16.4323 | 28.1516 | 0.0425 | N.S. | N.S.
B1-1 | B | 0.0762 | 1.42 | 16.42 | 35.8822 | 14.3572 | 49.7607 | 1.56 | 34427.8 | 22722.1
B1-2 | B | 0.2286 | 1.43 | 14.54 | 27.7128 | 16.0472 | 56.24 | 1.017 | 28620.7 | 24541.9
B1-3 | B | 0.3302 | 1.41 | 18.93 | 40.9659 | 15.1229 | 43.9112 | 0.782 | 34561.9 | 33212.5
B3-1 | B | 1.3462 | 1.53 | 12.67 | 32.5724 | 11.724 | 55.7036 | 0.086 | N.S. | N.S.
B4-1 | B | 1.905 | 1.26 | 13.96 | 29.8441 | 10.2123 | 59.9436 | 0.094 | 76160.6 | 20974.4
B5-2 | B | 2.5908 | 1.66 | 16.82 | 24.456 | 14.789 | 60.755 | 0.042 | 77364.3 | 34329.4
B6-1 | B | 3.1496 | 1.65 | 13.78 | 50.6637 | 8.6963 | 40.6401 | 0.022 | 44583.4 | 30507.8
B7-2 | B | 4.1148 | 1.6 | 30.14 | 52.646 | 8.5735 | 38.7805 | 0.093 | 71501.1 | 35435.4
B8-1 | B | 4.318 | 1.59 | 33.08 | 58.8909 | 8.5962 | 32.5129 | 0.059 | 72801.9 | 50056.9
B9-1 | B | 4.9276 | 1.52 | 32.75 | 48.0607 | 10.0142 | 41.9252 | 0.22 | 58458.5 | 33916.1
B9-3 | B | 5.4356 | 1.62 | 32.95 | 47.7991 | 8.8355 | 43.3654 | 0.008 | 59260.1 | 38517.5
B11-1 | B | 6.1976 | 1.69 | 30.93 | 56.754 | 7.8482 | 35.3978 | 0.071 | 43097 | 21760.6
B11-3 | B | 6.5278 | 1.66 | 15.27 | 55.9274 | 8.1957 | 35.8769 | 0.028 | 9604.4 | 17360.4
B12-3 | B | 7.0866 | 1.58 | 27.93 | 52.4647 | 9.0074 | 38.528 | 0.061 | 46101.5 | 37483.5
B14-1 | B | 7.9756 | 1.8 | 26.59 | 35.6728 | 9.7216 | 54.6056 | 0.085 | 54098 | 28077.9
C1-1 | C | 0.0508 | 1.42 | 25.75 | 48.7626 | 9.2275 | 42.0098 | 2.418 | 52565.8 | 29466.2
C2-2 | C | 0.9906 | 1.52 | 22.83 | 24.8819 | 15.3071 | 59.811 | 0.079 | 62107.3 | 41817.2
C3-2 | C | 1.5748 | 1.49 | 20.17 | 38.3496 | 15.012 | 46.6384 | 0.053 | 54499.3 | 38105.5
C4-2 | C | 2.159 | 1.56 | 28.25 | 23.0107 | 17.0667 | 59.9225 | 0.113 | 77302.6 | 52183.9
C5-1 | C | 2.5908 | 1.55 | 23.77 | 29.2297 | 15.8685 | 54.9018 | 0.054 | 61538.6 | 27279.8
C7-1 | C | 3.1496 | 1.61 | 24.14 | 35.3643 | 12.2442 | 52.3915 | 0.052 | 40160.7 | 43826.8
C8-1 | C | 3.7592 | 1.71 | 21.25 | 57.7585 | 8.0456 | 34.1958 | 0.055 | 31412 | 45618
C9-1 | C | 4.2672 | 1.7 | 18.21 | 36.3638 | 11.8036 | 51.8326 | 0.043 | 39916.8 | 22742.6
C10-2 | C | 5.207 | 1.66 | 26.49 | 23.9141 | 13.699 | 62.3869 | 0.016 | 23243.8 | 23334.5
C12-1 | C | 6.2484 | 1.6 | 25.57 | 22.689 | 18.8021 | 58.5089 | 0.014 | 32325.4 | 23195.2
C13-1 | C | 6.858 | 1.58 | 20.36 | 40.5413 | 17.2538 | 42.205 | 0.005 | 34533.5 | 27456.2
C14-1 | C | 7.3914 | 1.65 | 17.26 | 36.3169 | 11.9429 | 51.7401 | 0.014 | 38004.4 | 27979.9
C15-2 | C | 10.5156 | 1.71 | 23.2 | 17.4932 | 17.5414 | 64.9654 | 0.007 | 71083 | 39647.3
D1-2 | D | 0.254 | 1.53 | 23.74 | 26.19 | 16.474 | 57.336 | 0.148 | 52784.5 | 41682
D2-1 | D | 1.0668 | 1.56 | 29.5 | 51.3571 | 8.717 | 39.9259 | 0.087 | 63909.8 | 37511.5
D2-2 | D | 1.4224 | 1.48 | 28.71 | 46.7235 | 11.4379 | 41.8386 | 0.1 | N.S. | N.S.
D3-1 | D | 1.6764 | 1.55 | 25.86 | 47.3194 | 10.8724 | 41.8083 | 0.091 | 63867.3 | 37692.5
D4-1 | D | 3.1242 | 1.49 | 21.22 | 55.6623 | 10.4414 | 33.8963 | 0.073 | N.S. | N.S.
D5-1 | D | 4.6228 | 1.62 | 19.85 | 29.6214 | 11.7113 | 58.6673 | 0.036 | 46116.6 | 27075.6

## S4 - TOC calcs
|  |  | Pre-combustion samples | [5 empty] | Post-combustion samples
Sample ID | Core | Depth (m) | Carbon (wt%) | Carbon (wt%), replicate | Mean C (wt%) | SE (wt%) | RPD (%) | CV (%) | Carbon (wt%) | Carbon (wt%), replicate | Mean C (wt%) | SE (wt%) | RPD (%) | CV (%) | TOC (wt%) | TOC SE (wt%) | toc | avgtoc
A1-1 | A | 0.0762 | 3.334 | 3.456 | 3.395 | 0.061 | 3.5935 | 2.541 | 0.025 | 0.048 | 0.0365 | 0.0115 | 63.0137 | 44.5574 | 3.309 | 0.062075 | 3.286 | 3.3585
A1-2 | A | 0.3048 | 0.203 | -- | 0.203 | -- | -- | -- | 0.009 | -- | 0.009 | -- | -- | -- | 0.194 | -- | - | 0.194
A2-1 | A | 0.762 | 0.141 | -- | 0.141 | -- | -- | -- | 0.067 | -- | 0.067 | -- | -- | -- | 0.074 | -- | - | 0.074
A3-1 | A | 1.5748 | 0.058 | -- | 0.058 | -- | -- | -- | 0.014 | -- | 0.014 | -- | -- | -- | 0.044 | -- | - | 0.044
A4-2 | A | 2.4384 | 0.114 | -- | 0.114 | -- | -- | -- | 0.016 | -- | 0.016 | -- | -- | -- | 0.098 | -- | - | 0.098
A5-1 | A | 3.1496 | 0.109 | -- | 0.109 | -- | -- | -- | 0.008 | -- | 0.008 | -- | -- | -- | 0.101 | -- | - | 0.101
A6-1 | A | 4.6736 | 0.093 | -- | 0.093 | -- | -- | -- | 0.01 | -- | 0.01 | -- | -- | -- | 0.083 | -- | - | 0.083
A6-2 | A | 4.8768 | 0.055 | -- | 0.055 | -- | -- | -- | 0.012 | 0.013 | 0.0125 | 0.0005 | 8 | 5.6569 | 0.043 | 0.0005 | 0.042 | 0.0425
B1-1 | B | 0.0762 | 1.68 | -- | 1.68 | -- | -- | -- | 0.073 | 0.167 | 0.12 | 0.047 | 78.3333 | 55.39 | 1.607 | 0.047 | 1.513 | 1.56
B1-2 | B | 0.2286 | 1.027 | -- | 1.027 | -- | -- | -- | 0.01 | -- | 0.01 | -- | -- | -- | 1.017 | -- | - | 1.017
B1-3 | B | 0.3302 | 0.796 | -- | 0.796 | -- | -- | -- | 0.014 | -- | 0.014 | -- | -- | -- | 0.782 | -- | - | 0.782
B3-1 | B | 1.3462 | 0.1 | -- | 0.1 | -- | -- | -- | 0.014 | -- | 0.014 | -- | -- | -- | 0.086 | -- | - | 0.086
B4-1 | B | 1.905 | 0.103 | -- | 0.103 | -- | -- | -- | 0.009 | -- | 0.009 | -- | -- | -- | 0.094 | -- | - | 0.094
B5-2 | B | 2.5908 | 0.053 | -- | 0.053 | -- | -- | -- | 0.011 | -- | 0.011 | -- | -- | -- | 0.042 | -- | - | 0.042
B6-1 | B | 3.1496 | 0.031 | -- | 0.031 | -- | -- | -- | 0.009 | -- | 0.009 | -- | -- | -- | 0.022 | -- | - | 0.022
B7-2 | B | 4.1148 | 0.106 | -- | 0.106 | -- | -- | -- | 0.013 | -- | 0.013 | -- | -- | -- | 0.093 | -- | - | 0.093
B8-1 | B | 4.318 | 0.071 | -- | 0.071 | -- | -- | -- | 0.012 | -- | 0.012 | -- | -- | -- | 0.059 | -- | - | 0.059
B9-1 | B | 4.9276 | 0.232 | -- | 0.232 | -- | -- | -- | 0.009 | 0.015 | 0.012 | 0.003 | 50 | 35.3553 | 0.223 | 0.003 | 0.217 | 0.22
B9-3 | B | 5.4356 | 0.024 | -- | 0.024 | -- | -- | -- | 0.016 | -- | 0.016 | -- | -- | -- | 0.008 | -- | - | 0.008
B11-1 | B | 6.1976 | 0.106 | -- | 0.106 | -- | -- | -- | 0.035 | -- | 0.035 | -- | -- | -- | 0.071 | -- | - | 0.071
B11-3 | B | 6.5278 | 0.046 | 0.044 | 0.045 | 0.001 | 4.4444 | 3.1427 | 0.017 | -- | 0.017 | -- | -- | -- | 0.029 | 0.001 | - | 0.028
B12-3 | B | 7.0866 | 0.07 | -- | 0.07 | -- | -- | -- | 0.009 | -- | 0.009 | -- | -- | -- | 0.061 | -- | - | 0.061
B14-1 | B | 7.9756 | 0.099 | -- | 0.099 | -- | -- | -- | 0.014 | -- | 0.014 | -- | -- | -- | 0.085 | -- | - | 0.085
C1-1 | C | 0.0508 | 2.622 | -- | 2.622 | -- | -- | -- | 0.085 | 0.323 | 0.204 | 0.119 | 116.6667 | 82.4958 | 2.537 | 0.119 | 2.299 | 2.418
C2-2 | C | 0.9906 | 0.089 | -- | 0.089 | -- | -- | -- | 0.01 | -- | 0.01 | -- | -- | -- | 0.079 | -- | - | 0.079
C3-2 | C | 1.5748 | 0.063 | -- | 0.063 | -- | -- | -- | 0.01 | -- | 0.01 | -- | -- | -- | 0.053 | -- | - | 0.053
C4-2 | C | 2.159 | 0.123 | -- | 0.123 | -- | -- | -- | 0.01 | -- | 0.01 | -- | -- | -- | 0.113 | -- | - | 0.113
C5-1 | C | 2.5908 | 0.064 | -- | 0.064 | -- | -- | -- | 0.01 | -- | 0.01 | -- | -- | -- | 0.054 | -- | - | 0.054
C7-1 | C | 3.1496 | 0.07 | -- | 0.07 | -- | -- | -- | 0.018 | -- | 0.018 | -- | -- | -- | 0.052 | -- | - | 0.052
C8-1 | C | 3.7592 | 0.065 | -- | 0.065 | -- | -- | -- | 0.009 | 0.011 | 0.01 | 0.001 | 20 | 14.1421 | 0.056 | 0.001 | 0.054 | 0.055
C9-1 | C | 4.2672 | 0.051 | -- | 0.051 | -- | -- | -- | 0.008 | -- | 0.008 | -- | -- | -- | 0.043 | -- | - | 0.043
C10-2 | C | 5.207 | 0.026 | -- | 0.026 | -- | -- | -- | 0.01 | -- | 0.01 | -- | -- | -- | 0.016 | -- | - | 0.016
C12-1 | C | 6.2484 | 0.023 | -- | 0.023 | -- | -- | -- | 0.009 | -- | 0.009 | -- | -- | -- | 0.014 | -- | - | 0.014
C13-1 | C | 6.858 | 0.044 | -- | 0.044 | -- | -- | -- | 0.049 | -- | 0.049 | -- | -- | -- | -0.005 | -- | - | 0.005
C14-1 | C | 7.3914 | 0.023 | -- | 0.023 | -- | -- | -- | 0.009 | -- | 0.009 | -- | -- | -- | 0.014 | -- | - | 0.014
C15-2 | C | 10.5156 | 0.062 | -- | 0.062 | -- | -- | -- | 0.055 | -- | 0.055 | -- | -- | -- | 0.007 | -- | - | 0.007
D1-2 | D | 0.254 | 0.157 | -- | 0.157 | -- | -- | -- | 0.009 | -- | 0.009 | -- | -- | -- | 0.148 | -- | - | 0.148
D2-1 | D | 1.0668 | 0.095 | -- | 0.095 | -- | -- | -- | 0.008 | -- | 0.008 | -- | -- | -- | 0.087 | -- | - | 0.087
D2-2 | D | 1.4224 | 0.114 | -- | 0.114 | -- | -- | -- | 0.014 | -- | 0.014 | -- | -- | -- | 0.1 | -- | - | 0.1
D3-1 | D | 1.6764 | 0.102 | -- | 0.102 | -- | -- | -- | 0.011 | -- | 0.011 | -- | -- | -- | 0.091 | -- | - | 0.091
D4-1 | D | 3.1242 | 0.095 | 0.101 | 0.098 | 0.003 | 6.1224 | 4.3292 | 0.025 | -- | 0.025 | -- | -- | -- | 0.07 | 0.003 | - | 0.073
D5-1 | D | 4.6228 | 0.046 | -- | 0.046 | -- | -- | -- | 0.01 | -- | 0.01 | -- | -- | -- | 0.036 | -- | - | 0.036

## S5 - concs
Sample ID | Core | Depth (m bgs) | PFBA | PFHxA | PFNA | PFOS | PFOA | PFPeA | PFDeS | PFDeA | PFDoA | PFHeA | PFTrA | PFUnA
A1-1 | A | 0.0762 | 960 | 370 | 260 | 590 | 720 | N.D. | N.D. | N.D. | N.D. | N.D. | N.D. | N.D.
A1-2 | A | 0.3048 | 2200 | N.D. | N.D. | N.D. | 320 | N.D. | N.D. | N.D. | N.D. | N.D. | N.D. | N.D.
A2-1 | A | 0.762 | 5100 | N.D. | N.D. | N.D. | N.D. | N.D. | N.D. | N.D. | N.D. | N.D. | N.D. | N.D.
A3-1 | A | 1.5748 | 18000 | N.D. | N.D. | N.D. | N.D. | N.D. | N.D. | N.D. | N.D. | N.D. | N.D. | N.D.
A4-2 | A | 2.4384 | 22000 | N.D. | N.D. | N.D. | N.D. | N.D. | N.D. | N.D. | N.D. | N.D. | N.D. | N.D.
A5-1 | A | 3.1496 | 11000 | N.D. | N.D. | N.D. | N.D. | N.D. | N.D. | N.D. | N.D. | N.D. | N.D. | N.D.
A6-1 | A | 4.6736 | 9400 | N.D. | N.D. | N.D. | N.D. | N.D. | N.D. | N.D. | N.D. | N.D. | N.D. | N.D.
A6-2 | A | 4.8768 | 11000 | N.D. | 1000 | N.D. | N.D. | N.D. | N.D. | N.D. | N.D. | N.D. | N.D. | N.D.
B1-1 | B | 0.0762 | N.D. | 300 | 500 | 2800 | 470 | 230 | N.D. | 300 | N.D. | N.D. | N.D. | N.D.
B1-2 | B | 0.2286 | N.D. | 310 | N.D. | 1100 | 550 | 260 | N.D. | N.D. | N.D. | N.D. | N.D. | N.D.
B1-3 | B | 0.3302 | N.D. | 840 | 240 | 1800 | 1100 | 560 | N.D. | N.D. | N.D. | 340 | N.D. | N.D.
B3-1 | B | 1.3462 | N.D. | N.D. | N.D. | N.D. | N.D. | N.D. | N.D. | N.D. | N.D. | N.D. | N.D. | N.D.
B4-1 | B | 1.905 | N.D. | N.D. | N.D. | N.D. | N.D. | N.D. | N.D. | N.D. | N.D. | N.D. | N.D. | N.D.
B5-2 | B | 2.5908 | N.D. | N.D. | N.D. | N.D. | N.D. | N.D. | N.D. | N.D. | N.D. | N.D. | N.D. | N.D.
B6-1 | B | 3.1496 | N.D. | N.D. | N.D. | N.D. | 220 | N.D. | N.D. | N.D. | N.D. | N.D. | 210 | N.D.
B7-2 | B | 4.1148 | N.D. | 300 | N.D. | N.D. | N.D. | N.D. | N.D. | N.D. | N.D. | N.D. | N.D. | N.D.
B8-1 | B | 4.318 | 980 | 240 | N.D. | N.D. | 300 | N.D. | N.D. | N.D. | N.D. | N.D. | N.D. | N.D.
B9-1 | B | 4.9276 | 1100 | 270 | N.D. | N.D. | N.D. | N.D. | N.D. | N.D. | N.D. | N.D. | N.D. | N.D.
B9-3 | B | 5.4356 | 1000 | N.D. | N.D. | N.D. | N.D. | N.D. | N.D. | N.D. | N.D. | N.D. | N.D. | N.D.
B11-1 | B | 6.1976 | N.D. | 220 | N.D. | N.D. | N.D. | N.D. | N.D. | N.D. | N.D. | N.D. | N.D. | N.D.
B11-3 | B | 6.5278 | N.D. | N.D. | N.D. | N.D. | N.D. | N.D. | N.D. | N.D. | N.D. | N.D. | N.D. | N.D.
B12-3 | B | 7.0866 | N.D. | 250 | N.D. | N.D. | N.D. | N.D. | N.D. | N.D. | N.D. | N.D. | N.D. | N.D.
B14-1 | B | 7.9756 | N.D. | 210 | N.D. | 210 | N.D. | N.D. | N.D. | N.D. | N.D. | N.D. | N.D. | N.D.
C1-1 | C | 0.0508 | N.D. | 270 | 660 | 6200 | 560 | 270 | 3900 | 1800 | 590 | N.D. | N.D. | 400
C2-2 | C | 0.9906 | N.D. | 330 | N.D. | N.D. | 250 | N.D. | N.D. | N.D. | N.D. | N.D. | N.D. | N.D.
C3-2 | C | 1.5748 | 3900 | N.D. | N.D. | N.D. | N.D. | N.D. | N.D. | N.D. | N.D. | N.D. | N.D. | N.D.
C4-2 | C | 2.159 | 2800 | N.D. | N.D. | N.D. | N.D. | N.D. | N.D. | N.D. | N.D. | N.D. | N.D. | N.D.
C5-1 | C | 2.5908 | 3500 | N.D. | N.D. | N.D. | N.D. | N.D. | N.D. | N.D. | N.D. | N.D. | N.D. | N.D.
C7-1 | C | 3.1496 | 1700 | 460 | N.D. | N.D. | N.D. | N.D. | N.D. | N.D. | N.D. | N.D. | N.D. | N.D.
C8-1 | C | 3.7592 | N.D. | N.D. | N.D. | N.D. | N.D. | N.D. | N.D. | N.D. | N.D. | N.D. | N.D. | N.D.
C9-1 | C | 4.2672 | N.D. | 260 | N.D. | N.D. | N.D. | N.D. | N.D. | N.D. | N.D. | N.D. | N.D. | N.D.
C10-2 | C | 5.207 | 850 | N.D. | N.D. | N.D. | N.D. | N.D. | N.D. | N.D. | N.D. | N.D. | N.D. | N.D.
C12-1 | C | 6.2484 | 830 | 270 | N.D. | N.D. | N.D. | N.D. | N.D. | N.D. | N.D. | N.D. | N.D. | N.D.
C13-1 | C | 6.858 | N.D. | N.D. | N.D. | N.D. | N.D. | N.D. | N.D. | N.D. | N.D. | N.D. | N.D. | N.D.
C14-1 | C | 7.3914 | N.D. | N.D. | N.D. | N.D. | N.D. | N.D. | N.D. | N.D. | N.D. | N.D. | N.D. | N.D.
C15-2 | C | 10.5156 | N.D. | 220 | N.D. | N.D. | N.D. | N.D. | N.D. | N.D. | N.D. | N.D. | N.D. | N.D.
D1-2 | D | 0.254 | 2800 | 350 | N.D. | 1300 | 490 | N.D. | N.D. | N.D. | N.D. | N.D. | N.D. | N.D.
D2-1 | D | 1.0668 | 6100 | N.D. | N.D. | 610 | N.D. | N.D. | N.D. | N.D. | N.D. | N.D. | N.D. | N.D.
D2-2 | D | 1.4224 | 13000 | N.D. | N.D. | 380 | N.D. | N.D. | N.D. | N.D. | N.D. | N.D. | N.D. | N.D.
D3-1 | D | 1.6764 | 2800 | N.D. | N.D. | 290 | N.D. | N.D. | N.D. | N.D. | N.D. | N.D. | N.D. | N.D.
D4-1 | D | 3.1242 | 2500 | 340 | N.D. | 280 | N.D. | N.D. | N.D. | N.D. | N.D. | N.D. | N.D. | N.D.
D5-1 | D | 4.6228 | 4400 | N.D. | N.D. | N.D. | N.D. | N.D. | N.D. | N.D. | N.D. | N.D. | N.D. | N.D.

## pfas_for_python
sample | PFBA | PFHxA | PFNA | PFOS | PFOA | PFPeA | PFDeS | PFDeA | PFDoA | PFHeA | PFTrA | PFUnA | sum_all
B1-1 | N.D. | 0.3 | 0.5 | 2.8 | 0.47 | 0.23 | N.D. | 0.3 | N.D. | N.D. | N.D. | N.D. | 4.6
B11-1 | N.D. | 0.22 | N.D. | N.D. | N.D. | N.D. | N.D. | N.D. | N.D. | N.D. | N.D. | N.D. | 0.22
B11-3 | N.D. | N.D. | N.D. | N.D. | N.D. | N.D. | N.D. | N.D. | N.D. | N.D. | N.D. | N.D. | 0
B1-2 | N.D. | 0.31 | N.D. | 1.1 | 0.55 | 0.26 | N.D. | N.D. | N.D. | N.D. | N.D. | N.D. | 2.22
B12-3 | N.D. | 0.25 | N.D. | N.D. | N.D. | N.D. | N.D. | N.D. | N.D. | N.D. | N.D. | N.D. | 0.25
B1-3 | N.D. | 0.84 | 0.24 | 1.8 | 1.1 | 0.56 | N.D. | N.D. | N.D. | 0.34 | N.D. | N.D. | 4.88
B14-1 | N.D. | 0.21 | N.D. | 0.21 | N.D. | N.D. | N.D. | N.D. | N.D. | N.D. | N.D. | N.D. | 0.42
B3-1 | N.D. | N.D. | N.D. | N.D. | N.D. | N.D. | N.D. | N.D. | N.D. | N.D. | N.D. | N.D. | 0
B4-1 | N.D. | N.D. | N.D. | N.D. | N.D. | N.D. | N.D. | N.D. | N.D. | N.D. | N.D. | N.D. | 0
B5-2 | N.D. | N.D. | N.D. | N.D. | N.D. | N.D. | N.D. | N.D. | N.D. | N.D. | N.D. | N.D. | 0
B6-1 | N.D. | N.D. | N.D. | N.D. | 0.22 | N.D. | N.D. | N.D. | N.D. | N.D. | 0.21 | N.D. | 0.43
B7-2 | N.D. | 0.3 | N.D. | N.D. | N.D. | N.D. | N.D. | N.D. | N.D. | N.D. | N.D. | N.D. | 0.3
B8-1 | 0.98 | 0.24 | N.D. | N.D. | 0.3 | N.D. | N.D. | N.D. | N.D. | N.D. | N.D. | N.D. | 1.52
B9-1 | 1.1 | 0.27 | N.D. | N.D. | N.D. | N.D. | N.D. | N.D. | N.D. | N.D. | N.D. | N.D. | 1.37
B9-3 | 1 | N.D. | N.D. | N.D. | N.D. | N.D. | N.D. | N.D. | N.D. | N.D. | N.D. | N.D. | 1
C10-2 | 0.85 | N.D. | N.D. | N.D. | N.D. | N.D. | N.D. | N.D. | N.D. | N.D. | N.D. | N.D. | 0.85
C1-1 | N.D. | 0.27 | 0.66 | 6.2 | 0.56 | 0.27 | 3.9 | 1.8 | 0.59 | N.D. | N.D. | 0.4 | 14.65
C12-1 | 0.83 | 0.27 | N.D. | N.D. | N.D. | N.D. | N.D. | N.D. | N.D. | N.D. | N.D. | N.D. | 1.1
C13-1 | N.D. | N.D. | N.D. | N.D. | N.D. | N.D. | N.D. | N.D. | N.D. | N.D. | N.D. | N.D. | 0
C14-1 | N.D. | N.D. | N.D. | N.D. | N.D. | N.D. | N.D. | N.D. | N.D. | N.D. | N.D. | N.D. | 0
C15-2 | N.D. | 0.22 | N.D. | N.D. | N.D. | N.D. | N.D. | N.D. | N.D. | N.D. | N.D. | N.D. | 0.22
C2-2 | N.D. | 0.33 | N.D. | N.D. | 0.25 | N.D. | N.D. | N.D. | N.D. | N.D. | N.D. | N.D. | 0.58
C3-2 | 3.9 | N.D. | N.D. | N.D. | N.D. | N.D. | N.D. | N.D. | N.D. | N.D. | N.D. | N.D. | 3.9
C4-2 | 2.8 | N.D. | N.D. | N.D. | N.D. | N.D. | N.D. | N.D. | N.D. | N.D. | N.D. | N.D. | 2.8
C5-1 | 3.5 | N.D. | N.D. | N.D. | N.D. | N.D. | N.D. | N.D. | N.D. | N.D. | N.D. | N.D. | 3.5
C7-1 | 1.7 | 0.46 | N.D. | N.D. | N.D. | N.D. | N.D. | N.D. | N.D. | N.D. | N.D. | N.D. | 2.16
C8-1 | N.D. | N.D. | N.D. | N.D. | N.D. | N.D. | N.D. | N.D. | N.D. | N.D. | N.D. | N.D. | 0
C9-1 | N.D. | 0.26 | N.D. | N.D. | N.D. | N.D. | N.D. | N.D. | N.D. | N.D. | N.D. | N.D. | 0.26
A1-1 | 0.96 | 0.37 | 0.26 | 0.59 | 0.72 | N.D. | N.D. | N.D. | N.D. | N.D. | N.D. | N.D. | 2.9
A1-2 | 2.2 | N.D. | N.D. | N.D. | 0.32 | N.D. | N.D. | N.D. | N.D. | N.D. | N.D. | N.D. | 2.52
A2-1 | 5.1 | N.D. | N.D. | N.D. | N.D. | N.D. | N.D. | N.D. | N.D. | N.D. | N.D. | N.D. | 5.1
A3-1 | 18 | N.D. | N.D. | N.D. | N.D. | N.D. | N.D. | N.D. | N.D. | N.D. | N.D. | N.D. | 18
A4-2 | 22 | N.D. | N.D. | N.D. | N.D. | N.D. | N.D. | N.D. | N.D. | N.D. | N.D. | N.D. | 22
A5-1 | 11 | N.D. | N.D. | N.D. | N.D. | N.D. | N.D. | N.D. | N.D. | N.D. | N.D. | N.D. | 11
A6-1 | 9.4 | N.D. | N.D. | N.D. | N.D. | N.D. | N.D. | N.D. | N.D. | N.D. | N.D. | N.D. | 9.4
A6-2 | 11 | N.D. | 1 | N.D. | N.D. | N.D. | N.D. | N.D. | N.D. | N.D. | N.D. | N.D. | 12
D1-2 | 2.8 | 0.35 | N.D. | 1.3 | 0.49 | N.D. | N.D. | N.D. | N.D. | N.D. | N.D. | N.D. | 4.94
D2-1 | 6.1 | N.D. | N.D. | 0.61 | N.D. | N.D. | N.D. | N.D. | N.D. | N.D. | N.D. | N.D. | 6.71
D2-2 | 13 | N.D. | N.D. | 0.38 | N.D. | N.D. | N.D. | N.D. | N.D. | N.D. | N.D. | N.D. | 13.38
D3-1 | 2.8 | N.D. | N.D. | 0.29 | N.D. | N.D. | N.D. | N.D. | N.D. | N.D. | N.D. | N.D. | 3.09
D4-1 | 2.5 | 0.34 | N.D. | 0.28 | N.D. | N.D. | N.D. | N.D. | N.D. | N.D. | N.D. | N.D. | 3.12
D5-1 | 4.4 | N.D. | N.D. | N.D. | N.D. | N.D. | N.D. | N.D. | N.D. | N.D. | N.D. | N.D. | 4.4

## soil_props_for_python
core | sample | depth_ft | depth_m | land_cover | irrigation | GWC | dry_bulk_density | porosity | VWC | saturation
A | A1-1 | 0.25 | 0.0762 | forest | FALSE | 31.67 | 1.4355 | 45.8288 | 45.4634 | 0.99203
A | A1-2 | 1 | 0.3048 | forest | FALSE | 19.3 | 1.4927 | 43.671 | 28.8095 | 0.65969
A | A2-1 | 2.5 | 0.762 | forest | FALSE | 19.3 | 1.5422 | 41.8039 | 29.7644 | 0.712
A | A2-2 | 3.5 | 1.0668 | forest | FALSE | 19.46 | 1.2342 | 53.4266 | 24.0174 | 0.44954
A | A3-1 | 5.1667 | 1.5748 | forest | FALSE | 5.97 | 1.7196 | 35.1088 | 10.2661 | 0.29241
A | A3-2 | 5.6667 | 1.7272 | forest | FALSE | 23.79 | 1.7343 | 34.5546 | 41.2591 | 1.194
A | A4-1 | 7.5 | 2.286 | forest | FALSE | 26.46 | 1.49 | 43.7746 | 39.4247 | 0.90063
A | A4-2 | 8 | 2.4384 | forest | FALSE | 32.5 | 1.5257 | 42.4275 | 49.5843 | 1.1687
A | A5-1 | 10.3333 | 3.1496 | forest | FALSE | 28.04 | 1.609 | 39.2841 | 45.1155 | 1.1484
A | A5-2 | 11.5 | 3.5052 | forest | FALSE | 25.66 | 1.65 | 37.7358 | 42.339 | 1.122
A | A6-1 | 15.3333 | 4.6736 | forest | FALSE | 30.82 | 1.6 | 39.6226 | 49.312 | 1.2445
A | A6-2 | 16 | 4.8768 | forest | FALSE | 28.97 | 1.61 | 39.2453 | 46.6417 | 1.1885
A | A6-3 | 16.4167 | 5.0038 | forest | FALSE | 30.52 | 1.63 | 38.4906 | 49.7476 | 1.2925
B | B1-1 | 0.25 | 0.0762 | agriculture | TRUE | 16.42 | 1.42 | 46.4151 | 23.3164 | 0.50235
B | B1-2 | 0.75 | 0.2286 | agriculture | TRUE | 14.54 | 1.43 | 46.0377 | 20.7922 | 0.45163
B | B1-3 | 1.0833 | 0.3302 | agriculture | TRUE | 18.93 | 1.41 | 46.7925 | 26.6913 | 0.57042
B | B2-1 | 2.3333 | 0.7112 | agriculture | TRUE | 16.56 | 1.45 | 45.283 | 24.012 | 0.53026
B | B2-2 | 3 | 0.9144 | agriculture | TRUE | 18.8 | 1.5 | 43.3962 | 28.2 | 0.64983
B | B3-1 | 4.4167 | 1.3462 | agriculture | TRUE | 12.67 | 1.53 | 42.2642 | 19.3851 | 0.45867
B | B3-2 | 5.25 | 1.6002 | agriculture | TRUE | 15.61 | 1.54 | 41.8868 | 24.0394 | 0.57391
B | B4-1 | 6.25 | 1.905 | agriculture | TRUE | 13.96 | 1.26 | 52.4528 | 17.5896 | 0.33534
B | B4-2 | 6.6667 | 2.032 | agriculture | TRUE | 14.97 | 1.47 | 44.5283 | 22.0059 | 0.4942
B | B5-1 | 8.25 | 2.5146 | agriculture | TRUE | 16.85 | 1.56 | 41.1321 | 26.286 | 0.63906
B | B5-2 | 8.5 | 2.5908 | agriculture | TRUE | 16.82 | 1.66 | 37.3585 | 27.9212 | 0.74739
B | B6-1 | 10.3333 | 3.1496 | agriculture | TRUE | 13.78 | 1.65 | 37.7358 | 22.737 | 0.60253
B | B6-2 | 11.4167 | 3.4798 | agriculture | TRUE | 28.89 | 1.71 | 35.4717 | 49.4019 | 1.3927
B | B7-1 | 12.4167 | 3.7846 | agriculture | TRUE | 18.94 | 1.75 | 33.9623 | 33.145 | 0.97594
B | B7-2 | 13.5 | 4.1148 | agriculture | TRUE | 30.14 | 1.6 | 39.6226 | 48.224 | 1.2171
B | B8-1 | 14.1667 | 4.318 | agriculture | TRUE | 33.08 | 1.59 | 40 | 52.5972 | 1.3149
B | B8-2 | 15 | 4.572 | agriculture | TRUE | 24.26 | 1.55 | 41.5094 | 37.603 | 0.90589
B | B8-3 | 16 | 4.8768 | agriculture | TRUE | 26.47 | 1.56 | 41.1321 | 41.2932 | 1.0039
B | B9-1 | 16.1667 | 4.9276 | agriculture | TRUE | 32.75 | 1.52 | 42.6415 | 49.78 | 1.1674
B | B9-2 | 17 | 5.1816 | agriculture | TRUE | 26.06 | 1.61 | 39.2453 | 41.9566 | 1.0691
B | B9-3 | 17.8333 | 5.4356 | agriculture | TRUE | 32.95 | 1.62 | 38.8679 | 53.379 | 1.3733
B | B10-1 | 18.25 | 5.5626 | agriculture | TRUE | 28.86 | 1.59 | 40 | 45.8874 | 1.1472
B | B10-2 | 19 | 5.7912 | agriculture | TRUE | 28.91 | 1.61 | 39.2453 | 46.5451 | 1.186
B | B10-3 | 20 | 6.096 | agriculture | TRUE | 27.49 | 1.71 | 35.4717 | 47.0079 | 1.3252
B | B11-1 | 20.3333 | 6.1976 | agriculture | TRUE | 30.93 | 1.69 | 36.2264 | 52.2717 | 1.4429
B | B11-2 | 20.8333 | 6.35 | agriculture | TRUE | 24.73 | 1.62 | 38.8679 | 40.0626 | 1.0307
B | B11-3 | 21.4167 | 6.5278 | agriculture | TRUE | 15.27 | 1.66 | 37.3585 | 25.3482 | 0.67851
B | B12-1 | 22.3333 | 6.8072 | agriculture | TRUE | 18.45 | 1.58 | 40.3774 | 29.151 | 0.72196
B | B12-2 | 22.8333 | 6.9596 | agriculture | TRUE | 14.63 | 1.57 | 40.7547 | 22.9691 | 0.56359
B | B12-3 | 23.25 | 7.0866 | agriculture | TRUE | 27.93 | 1.58 | 40.3774 | 44.1294 | 1.0929
B | B13-1 | 24.3333 | 7.4168 | agriculture | TRUE | 22.58 | 1.59 | 40 | 35.9022 | 0.89756
B | B13-2 | 25.1667 | 7.6708 | agriculture | TRUE | 16.82 | 1.61 | 39.2453 | 27.0802 | 0.69002
B | B13-3 | 25.75 | 7.8486 | agriculture | TRUE | 26.04 | 1.71 | 35.4717 | 44.5284 | 1.2553
B | B14-1 | 26.1667 | 7.9756 | agriculture | TRUE | 26.59 | 1.8 | 32.0755 | 47.862 | 1.4922
B | B14-2 | 26.8333 | 8.1788 | agriculture | TRUE | 9.12 | 1.63 | 38.4906 | 14.8656 | 0.38621
B | B14-3 | 27.5 | 8.382 | agriculture | TRUE | 31.78 | 1.8 | 32.0755 | 57.204 | 1.7834
C | C1-1 | 0.16667 | 0.0508 | agriculture | TRUE | 25.75 | 1.42 | 46.4151 | 36.565 | 0.78778
C | C1-2 | 0.83333 | 0.254 | agriculture | TRUE | 20.4 | 1.42 | 46.4151 | 28.968 | 0.62411
C | C2-1 | 2.25 | 0.6858 | agriculture | TRUE | 23.24 | 1.45 | 45.283 | 33.698 | 0.74416
C | C2-2 | 3.25 | 0.9906 | agriculture | TRUE | 22.83 | 1.52 | 42.6415 | 34.7016 | 0.8138
C | C3-1 | 4.3333 | 1.3208 | agriculture | TRUE | 21.28 | 1.51 | 43.0189 | 32.1328 | 0.74695
C | C3-2 | 5.1667 | 1.5748 | agriculture | TRUE | 20.17 | 1.49 | 43.7736 | 30.0533 | 0.68656
C | C4-1 | 6.1667 | 1.8796 | agriculture | TRUE | 26.74 | 1.55 | 41.5094 | 41.447 | 0.9985
C | C4-2 | 7.0833 | 2.159 | agriculture | TRUE | 28.25 | 1.56 | 41.1321 | 44.07 | 1.0714
C | C5-1 | 8.5 | 2.5908 | agriculture | TRUE | 23.77 | 1.55 | 41.5094 | 36.8435 | 0.88759
C | C5-2 | 9.5833 | 2.921 | agriculture | TRUE | 22.84 | 1.59 | 40 | 36.3156 | 0.90789
C | C6-1 | 10.3333 | 3.1496 | agriculture | TRUE | 17.4 | 1.6 | 39.6226 | 27.84 | 0.70263
C | C7-1 | 10.3333 | 3.1496 | agriculture | TRUE | 24.14 | 1.61 | 39.2453 | 38.8654 | 0.99032
C | C7-2 | 11.6667 | 3.556 | agriculture | TRUE | 23.34 | 1.68 | 36.6038 | 39.2112 | 1.0712
C | C8-1 | 12.3333 | 3.7592 | agriculture | TRUE | 21.25 | 1.71 | 35.4717 | 36.3375 | 1.0244
C | C8-2 | 13.25 | 4.0386 | agriculture | TRUE | 25.92 | 1.73 | 34.717 | 44.8416 | 1.2916
C | C9-1 | 14 | 4.2672 | agriculture | TRUE | 18.21 | 1.7 | 35.8491 | 30.957 | 0.86354
C | C10-1 | 16.3333 | 4.9784 | agriculture | TRUE | 19.35 | 1.69 | 36.2264 | 32.7015 | 0.9027
C | C10-2 | 17.0833 | 5.207 | agriculture | TRUE | 26.49 | 1.66 | 37.3585 | 43.9734 | 1.1771
C | C11-1 | 18.5833 | 5.6642 | agriculture | TRUE | 22.79 | 1.68 | 36.6038 | 38.2872 | 1.046
C | C11-2 | 19.5 | 5.9436 | agriculture | TRUE | 16.3 | 1.62 | 38.8679 | 26.406 | 0.67938
C | C12-1 | 20.5 | 6.2484 | agriculture | TRUE | 25.57 | 1.6 | 39.6226 | 40.912 | 1.0325
C | C12-2 | 21.5 | 6.5532 | agriculture | TRUE | 21.96 | 1.59 | 40 | 34.9164 | 0.87291
C | C13-1 | 22.5 | 6.858 | agriculture | TRUE | 20.36 | 1.58 | 40.3774 | 32.1688 | 0.7967
C | C13-2 | 23.5 | 7.1628 | agriculture | TRUE | 22.99 | 1.62 | 38.8679 | 37.2438 | 0.95821
C | C14-1 | 24.25 | 7.3914 | agriculture | TRUE | 17.26 | 1.65 | 37.7358 | 28.479 | 0.75469
C | C14-2 | 24.6667 | 7.5184 | agriculture | TRUE | 21.63 | 1.63 | 38.4906 | 35.2569 | 0.91599
C | C15-1 | 33.5 | 10.2108 | agriculture | TRUE | 22.86 | 1.64 | 38.1132 | 37.4904 | 0.98366
C | C15-2 | 34.5 | 10.5156 | agriculture | TRUE | 23.2 | 1.71 | 35.4717 | 39.672 | 1.1184
D | D1-1 | 0.16667 | 0.0508 | forest | TRUE | 19.71 | 1.52 | 42.6415 | 29.9592 | 0.70258
D | D1-2 | 0.83333 | 0.254 | forest | TRUE | 23.74 | 1.53 | 42.2642 | 36.3222 | 0.85941
D | D2-1 | 3.5 | 1.0668 | forest | TRUE | 29.5 | 1.56 | 41.1321 | 46.02 | 1.1188
D | D2-2 | 4.6667 | 1.4224 | forest | TRUE | 28.71 | 1.48 | 44.1509 | 42.4908 | 0.9624
D | D3-1 | 5.5 | 1.6764 | forest | TRUE | 25.86 | 1.55 | 41.5094 | 40.083 | 0.96564
D | D3-2 | 6.4167 | 1.9558 | forest | TRUE | 22.68 | 1.53 | 42.2642 | 34.7004 | 0.82104
D | D4-1 | 10.25 | 3.1242 | forest | TRUE | 21.22 | 1.49 | 43.7736 | 31.6178 | 0.7223
D | D4-2 | 10.8333 | 3.302 | forest | TRUE | 18.37 | 1.56 | 41.1321 | 28.6572 | 0.69671
D | D5-1 | 15.1667 | 4.6228 | forest | TRUE | 19.85 | 1.62 | 38.8679 | 32.157 | 0.82734
D | D5-2 | 15.5 | 4.7244 | forest | TRUE | 19.7 | 1.63 | 38.4906 | 32.111 | 0.83426
0.908

## soil_texture_for_python
sample | clay | silt | sand
A1-2 | 8.6342 | 44.1852 | 47.1805
B9-3 | 8.8355 | 43.3654 | 47.7991
B14-1 | 9.7216 | 54.6056 | 35.6728
A1-1 | 6.4935 | 59.1792 | 34.3273
B6-1 | 8.6963 | 40.6401 | 50.6637
C13-2 | 14.9986 | 61.1528 | 23.8486
A2-1 | 21.2195 | 64.6856 | 14.0949
B1-1 | 14.3572 | 49.7607 | 35.8822
B1-2 | 16.0472 | 56.24 | 27.7128
B5-2 | 14.789 | 60.755 | 24.456
B3-1 | 11.724 | 55.7036 | 32.5724
A4-2 | 14.5144 | 27.4259 | 58.0597
B4-1 | 10.2123 | 59.9436 | 29.8441
B9-1 | 10.0142 | 41.9252 | 48.0607
A5-1 | 10.8379 | 30.634 | 58.5281
A6-2 | 16.4323 | 28.1516 | 55.4161
C2-2 | 15.3071 | 59.811 | 24.8819
B11-3 | 8.1957 | 35.8769 | 55.9274
B7-2 | 8.5735 | 38.7805 | 52.646
A3-1 | 8.6997 | 36.9327 | 54.3676
C2-1 | 16.3456 | 58.5255 | 25.1289
C13-1 | 17.2538 | 42.205 | 40.5413
A2-2 | 13.8428 | 37.8407 | 48.3164
C1-2 | 11.0842 | 30.7105 | 58.2053
C1-1 | 9.2275 | 42.0098 | 48.7626
D5-1 | 11.7113 | 58.6673 | 29.6214
C10-2 | 13.699 | 62.3869 | 23.9141
D1-2 | 16.474 | 57.336 | 26.19
D2-1 | 8.717 | 39.9259 | 51.3571
C8-1 | 8.0456 | 34.1958 | 57.7585
C4-2 | 17.0667 | 59.9225 | 23.0107
C12-1 | 18.8021 | 58.5089 | 22.689
C9-1 | 11.8036 | 51.8326 | 36.3638
B11-1 | 7.8482 | 35.3978 | 56.754
A6-1 | 12.2918 | 26.7362 | 60.972
D3-1 | 10.8724 | 41.8083 | 47.3194
C15-2 | 17.5414 | 64.9654 | 17.4932
D2-2 | 11.4379 | 41.8386 | 46.7235
B12-3 | 9.0073 | 38.528 | 52.4647
B1-3 | 15.1229 | 43.9112 | 40.9659
D1-1 | 15.0455 | 54.4953 | 30.4592
C5-1 | 15.8685 | 54.9018 | 29.2297
C14-1 | 11.9429 | 51.7401 | 36.3169
B10-2 | 13.4088 | 42.2531 | 44.3382
B8-1 | 8.5962 | 32.5129 | 58.8909
C3-2 | 15.012 | 46.6384 | 38.3496
C8-2 | 11.9486 | 48.1684 | 39.883
D4-1 | 10.4414 | 33.8963 | 55.6623
C7-1 | 12.2442 | 52.3915 | 35.3643
B5-1 | 13.3363 | 41.9201 | 44.7437

## toc_for_python
sample | toc
A1-1 | 3.3585
A1-2 | 0.194
A2-1 | 0.074
A3-1 | 0.044
A4-2 | 0.098
A5-1 | 0.101
A6-1 | 0.083
A6-2 | 0.0425
B1-1 | 1.56
B1-2 | 1.017
B1-3 | 0.782
B3-1 | 0.086
B4-1 | 0.094
B5-2 | 0.042
B6-1 | 0.022
B7-2 | 0.093
B8-1 | 0.059
B9-1 | 0.22
B9-3 | 0.008
B11-1 | 0.071
B11-3 | 0.028
B12-3 | 0.061
B14-1 | 0.085
C1-1 | 2.418
C2-2 | 0.079
C3-2 | 0.053
C4-2 | 0.113
C5-1 | 0.054
C7-1 | 0.052
C8-1 | 0.055
C9-1 | 0.043
C10-2 | 0.016
C12-1 | 0.014
C13-1 | 0.005
C14-1 | 0.014
C15-2 | 0.007
D1-2 | 0.148
D2-1 | 0.087
D2-2 | 0.1
D3-1 | 0.091
D4-1 | 0.073
D5-1 | 0.036

## gw_pfas_for_python
well | compound | date | ng_L
eff | 11Cl-PF3OUdS | 43873 | N.D.
eff | 11Cl-PF3OUdS | 43964 | N.D.
eff | 11Cl-PF3OUdS | 44041 | N.D.
eff | 11Cl-PF3OUdS | 44118 | N.D.
eff | 11Cl-PF3OUdS | 44180 | N.D.
eff | 9Cl-PF3ONS | 43873 | N.D.
eff | 9Cl-PF3ONS | 43964 | N.D.
eff | 9Cl-PF3ONS | 44041 | N.D.
eff | 9Cl-PF3ONS | 44118 | N.D.
eff | 9Cl-PF3ONS | 44180 | N.D.
eff | ADONA | 43873 | N.D.
eff | ADONA | 43964 | N.D.
eff | ADONA | 44041 | N.D.
eff | ADONA | 44118 | N.D.
eff | ADONA | 44180 | N.D.
eff | HFPA-DA | 43873 | N.D.
eff | HFPA-DA | 43964 | N.D.
eff | HFPA-DA | 44041 | N.D.
eff | HFPA-DA | 44118 | N.D.
eff | HFPA-DA | 44180 | N.D.
eff | NEtFOSAA | 43873 | N.D.
eff | NEtFOSAA | 43964 | N.D.
eff | NEtFOSAA | 44041 | N.D.
eff | NEtFOSAA | 44118 | N.D.
eff | NEtFOSAA | 44180 | N.D.
eff | NMeFOSAA | 43873 | N.D.
eff | NMeFOSAA | 43964 | N.D.
eff | NMeFOSAA | 44041 | N.D.
eff | NMeFOSAA | 44118 | N.D.
eff | NMeFOSAA | 44180 | N.D.
eff | PFBA | 43796 | 12
eff | PFBA | 43873 | N.D.
eff | PFBA | 43964 | 5.7
eff | PFBA | 44041 | N.D.
eff | PFBA | 44118 | N.D.
eff | PFBA | 44180 | 13
eff | PFBS | 43796 | 3.9
eff | PFBS | 43873 | N.D.
eff | PFBS | 43964 | 2.7
eff | PFBS | 44041 | 4.1
eff | PFBS | 44118 | 4.2
eff | PFBS | 44180 | 5.2
eff | PFDA | 43796 | N.D.
eff | PFDA | 43873 | N.D.
eff | PFDA | 43964 | N.D.
eff | PFDA | 44041 | 0.71
eff | PFDA | 44118 | N.D.
eff | PFDA | 44180 | 0.5
eff | PFDoA | 43796 | N.D.
eff | PFDoA | 43873 | N.D.
eff | PFDoA | 43964 | N.D.
eff | PFDoA | 44041 | N.D.
eff | PFDoA | 44118 | N.D.
eff | PFDoA | 44180 | N.D.
eff | PFHpA | 43796 | 7.3
eff | PFHpA | 43873 | 5.6
eff | PFHpA | 43964 | 3.8
eff | PFHpA | 44041 | 6.3
eff | PFHpA | 44118 | 6.5
eff | PFHpA | 44180 | 12
eff | PFHxA | 43796 | 30
eff | PFHxA | 43873 | 21
eff | PFHxA | 43964 | 11
eff | PFHxA | 44041 | 26
eff | PFHxA | 44118 | 30
eff | PFHxA | 44180 | 41
eff | PFHxS | 43796 | 2
eff | PFHxS | 43873 | N.D.
eff | PFHxS | 43964 | 3.2
eff | PFHxS | 44041 | 3.8
eff | PFHxS | 44118 | 3.8
eff | PFHxS | 44180 | 4
eff | PFNA | 43796 | 0.56
eff | PFNA | 43873 | N.D.
eff | PFNA | 43964 | 0.84
eff | PFNA | 44041 | 1.2
eff | PFNA | 44118 | 1.9
eff | PFNA | 44180 | 1.1
eff | PFOA | 43796 | 4
eff | PFOA | 43873 | 5.8
eff | PFOA | 43964 | 5.9
eff | PFOA | 44041 | 5.7
eff | PFOA | 44118 | 11
eff | PFOA | 44180 | 7.5
eff | PFOS | 43796 | 3.1
eff | PFOS | 43873 | N.D.
eff | PFOS | 43964 | 3.8
eff | PFOS | 44041 | 4.9
eff | PFOS | 44118 | 7.1
eff | PFOS | 44180 | 3.5
eff | PFPeA | 43796 | N.D.
eff | PFPeA | 43873 | N.D.
eff | PFPeA | 43964 | N.D.
eff | PFPeA | 44041 | N.D.
eff | PFPeA | 44118 | N.D.
eff | PFPeA | 44180 | 0.55
eff | PFTA | 43796 | N.D.
eff | PFTA | 43873 | N.D.
eff | PFTA | 43964 | N.D.
eff | PFTA | 44041 | N.D.
eff | PFTA | 44118 | N.D.
eff | PFTA | 44180 | N.D.
eff | PFTrDA | 43796 | N.D.
eff | PFTrDA | 43873 | N.D.
eff | PFTrDA | 43964 | N.D.
eff | PFTrDA | 44041 | N.D.
eff | PFTrDA | 44118 | N.D.
eff | PFTrDA | 44180 | N.D.
eff | PFUnA | 43796 | N.D.
eff | PFUnA | 43873 | N.D.
eff | PFUnA | 43964 | N.D.
eff | PFUnA | 44041 | N.D.
eff | PFUnA | 44118 | N.D.
eff | PFUnA | 44180 | N.D.
F3 | 11Cl-PF3OUdS | 43873 | N.D.
F3 | 11Cl-PF3OUdS | 43761 | N.D.
F3 | 11Cl-PF3OUdS | 43963 | N.D.
F3 | 11Cl-PF3OUdS | 44035 | N.D.
F3 | 11Cl-PF3OUdS | 44105 | N.D.
F3 | 11Cl-PF3OUdS | 44175 | N.D.
F3 | 9Cl-PF3ONS | 43873 | N.D.
F3 | 9Cl-PF3ONS | 43761 | N.D.
F3 | 9Cl-PF3ONS | 43963 | N.D.
F3 | 9Cl-PF3ONS | 44035 | N.D.
F3 | 9Cl-PF3ONS | 44105 | N.D.
F3 | 9Cl-PF3ONS | 44175 | N.D.
F3 | ADONA | 43873 | N.D.
F3 | ADONA | 43761 | N.D.
F3 | ADONA | 43963 | N.D.
F3 | ADONA | 44035 | N.D.
F3 | ADONA | 44105 | N.D.
F3 | ADONA | 44175 | N.D.
F3 | HFPA-DA | 43873 | N.D.
F3 | HFPA-DA | 43761 | N.D.
F3 | HFPA-DA | 43963 | N.D.
F3 | HFPA-DA | 44035 | N.D.
F3 | HFPA-DA | 44105 | N.D.
F3 | HFPA-DA | 44175 | N.D.
F3 | NEtFOSAA | 43873 | N.D.
F3 | NEtFOSAA | 43761 | N.D.
F3 | NEtFOSAA | 43963 | N.D.
F3 | NEtFOSAA | 44035 | N.D.
F3 | NEtFOSAA | 44105 | N.D.
F3 | NEtFOSAA | 44175 | N.D.
F3 | NMeFOSAA | 43873 | N.D.
F3 | NMeFOSAA | 43761 | N.D.
F3 | NMeFOSAA | 43963 | N.D.
F3 | NMeFOSAA | 44035 | N.D.
F3 | NMeFOSAA | 44105 | N.D.
F3 | NMeFOSAA | 44175 | N.D.
F3 | PFBA | 43873 | 12
F3 | PFBA | 43761 | 13
F3 | PFBA | 43963 | 11
F3 | PFBA | 44035 | N.D.
F3 | PFBA | 44105 | N.D.
F3 | PFBA | 44175 | 11
F3 | PFBS | 43873 | 3.2
F3 | PFBS | 43761 | 3.6
F3 | PFBS | 43963 | 3.3
F3 | PFBS | 44035 | 3.2
F3 | PFBS | 44105 | 3.3
F3 | PFBS | 44175 | 2.8
F3 | PFDA | 43873 | N.D.
F3 | PFDA | 43761 | N.D.
F3 | PFDA | 43963 | N.D.
F3 | PFDA | 44035 | N.D.
F3 | PFDA | 44105 | N.D.
F3 | PFDA | 44175 | N.D.
F3 | PFDoA | 43873 | N.D.
F3 | PFDoA | 43761 | N.D.
F3 | PFDoA | 43963 | N.D.
F3 | PFDoA | 44035 | N.D.
F3 | PFDoA | 44105 | N.D.
F3 | PFDoA | 44175 | N.D.
F3 | PFHpA | 43873 | 8
F3 | PFHpA | 43761 | 9
F3 | PFHpA | 43963 | 8.7
F3 | PFHpA | 44035 | 7
F3 | PFHpA | 44105 | 8
F3 | PFHpA | 44175 | 7.2
F3 | PFHxA | 43873 | 18
F3 | PFHxA | 43761 | 22
F3 | PFHxA | 43963 | 20
F3 | PFHxA | 44035 | 17
F3 | PFHxA | 44105 | 19
F3 | PFHxA | 44175 | 16
F3 | PFHxS | 43873 | 9
F3 | PFHxS | 43761 | 9.5
F3 | PFHxS | 43963 | 9.1
F3 | PFHxS | 44035 | 8.6
F3 | PFHxS | 44105 | 8.8
F3 | PFHxS | 44175 | 7.5
F3 | PFNA | 43873 | 0.76
F3 | PFNA | 43761 | 0.75
F3 | PFNA | 43963 | 0.83
F3 | PFNA | 44035 | N.D.
F3 | PFNA | 44105 | N.D.
F3 | PFNA | 44175 | 0.66
F3 | PFOA | 43873 | 20
F3 | PFOA | 43761 | 21
F3 | PFOA | 43963 | 20
F3 | PFOA | 44035 | 9.1
F3 | PFOA | 44105 | 20
F3 | PFOA | 44175 | 16
F3 | PFOS | 43873 | 5.9
F3 | PFOS | 43761 | 5.9
F3 | PFOS | 43963 | 6.4
F3 | PFOS | 44035 | 5
F3 | PFOS | 44105 | 6.9
F3 | PFOS | 44175 | N.D.
F3 | PFPeA | 43873 | 0.46
F3 | PFPeA | 43761 | 0.6
F3 | PFPeA | 43963 | 0.57
F3 | PFPeA | 44035 | N.D.
F3 | PFPeA | 44105 | N.D.
F3 | PFPeA | 44175 | 0.53
F3 | PFTA | 43873 | N.D.
F3 | PFTA | 43761 | N.D.
F3 | PFTA | 43963 | N.D.
F3 | PFTA | 44035 | N.D.
F3 | PFTA | 44105 | N.D.
F3 | PFTA | 44175 | N.D.
F3 | PFTrDA | 43873 | N.D.
F3 | PFTrDA | 43761 | N.D.
F3 | PFTrDA | 43963 | N.D.
F3 | PFTrDA | 44035 | N.D.
F3 | PFTrDA | 44105 | N.D.
F3 | PFTrDA | 44175 | N.D.
F3 | PFUnA | 43873 | N.D.
F3 | PFUnA | 43761 | N.D.
F3 | PFUnA | 43963 | N.D.
F3 | PFUnA | 44035 | N.D.
F3 | PFUnA | 44105 | N.D.
F3 | PFUnA | 44175 | N.D.
P2 | 11Cl-PF3OUdS | 43761 | N.D.
P2 | 11Cl-PF3OUdS | 43873 | N.D.
P2 | 11Cl-PF3OUdS | 43963 | N.D.
P2 | 11Cl-PF3OUdS | 44033 | N.D.
P2 | 11Cl-PF3OUdS | 44105 | N.D.
P2 | 11Cl-PF3OUdS | 44175 | N.D.
P2 | 9Cl-PF3ONS | 43761 | N.D.
P2 | 9Cl-PF3ONS | 43873 | N.D.
P2 | 9Cl-PF3ONS | 43963 | N.D.
P2 | 9Cl-PF3ONS | 44033 | N.D.
P2 | 9Cl-PF3ONS | 44105 | N.D.
P2 | 9Cl-PF3ONS | 44175 | N.D.
P2 | ADONA | 43761 | N.D.
P2 | ADONA | 43873 | N.D.
P2 | ADONA | 43963 | N.D.
P2 | ADONA | 44033 | N.D.
P2 | ADONA | 44105 | N.D.
P2 | ADONA | 44175 | N.D.
P2 | HFPA-DA | 43761 | N.D.
P2 | HFPA-DA | 43873 | N.D.
P2 | HFPA-DA | 43963 | N.D.
P2 | HFPA-DA | 44033 | N.D.
P2 | HFPA-DA | 44105 | N.D.
P2 | HFPA-DA | 44175 | N.D.
P2 | NEtFOSAA | 43761 | N.D.
P2 | NEtFOSAA | 43873 | N.D.
P2 | NEtFOSAA | 43963 | N.D.
P2 | NEtFOSAA | 44033 | N.D.
P2 | NEtFOSAA | 44105 | N.D.
P2 | NEtFOSAA | 44175 | N.D.
P2 | NMeFOSAA | 43761 | N.D.
P2 | NMeFOSAA | 43873 | N.D.
P2 | NMeFOSAA | 43963 | N.D.
P2 | NMeFOSAA | 44033 | N.D.
P2 | NMeFOSAA | 44105 | N.D.
P2 | NMeFOSAA | 44175 | N.D.
P2 | PFBA | 43761 | 12
P2 | PFBA | 43873 | 13
P2 | PFBA | 43963 | 14
P2 | PFBA | 44033 | N.D.
P2 | PFBA | 44105 | N.D.
P2 | PFBA | 44175 | 15
P2 | PFBS | 43761 | 3.4
P2 | PFBS | 43873 | 3.5
P2 | PFBS | 43963 | 3.8
P2 | PFBS | 44033 | 3.9
P2 | PFBS | 44105 | 4.2
P2 | PFBS | 44175 | 3.6
P2 | PFDA | 43761 | N.D.
P2 | PFDA | 43873 | N.D.
P2 | PFDA | 43963 | N.D.
P2 | PFDA | 44033 | N.D.
P2 | PFDA | 44105 | N.D.
P2 | PFDA | 44175 | N.D.
P2 | PFDoA | 43761 | N.D.
P2 | PFDoA | 43873 | N.D.
P2 | PFDoA | 43963 | N.D.
P2 | PFDoA | 44033 | N.D.
P2 | PFDoA | 44105 | N.D.
P2 | PFDoA | 44175 | N.D.
P2 | PFHpA | 43761 | 9
P2 | PFHpA | 43873 | 9.9
P2 | PFHpA | 43963 | 11
P2 | PFHpA | 44033 | 10
P2 | PFHpA | 44105 | 11
P2 | PFHpA | 44175 | 10
P2 | PFHxA | 43761 | 20
P2 | PFHxA | 43873 | 22
P2 | PFHxA | 43963 | 25
P2 | PFHxA | 44033 | 23
P2 | PFHxA | 44105 | 25
P2 | PFHxA | 44175 | 21
P2 | PFHxS | 43761 | 10
P2 | PFHxS | 43873 | 11
P2 | PFHxS | 43963 | 12
P2 | PFHxS | 44033 | 10
P2 | PFHxS | 44105 | 12
P2 | PFHxS | 44175 | 11
P2 | PFNA | 43761 | 1.2
P2 | PFNA | 43873 | 1.4
P2 | PFNA | 43963 | 1.9
P2 | PFNA | 44033 | 1.3
P2 | PFNA | 44105 | 1.4
P2 | PFNA | 44175 | 1.5
P2 | PFOA | 43761 | 19
P2 | PFOA | 43873 | 24
P2 | PFOA | 43963 | 26
P2 | PFOA | 44033 | 23
P2 | PFOA | 44105 | 30
P2 | PFOA | 44175 | 25
P2 | PFOS | 43761 | 7.4
P2 | PFOS | 43873 | 9
P2 | PFOS | 43963 | 12
P2 | PFOS | 44033 | 8.3
P2 | PFOS | 44105 | 9
P2 | PFOS | 44175 | 11
P2 | PFPeA | 43761 | 0.52
P2 | PFPeA | 43873 | 0.48
P2 | PFPeA | 43963 | 0.56
P2 | PFPeA | 44033 | N.D.
P2 | PFPeA | 44105 | N.D.
P2 | PFPeA | 44175 | 0.67
P2 | PFTA | 43761 | N.D.
P2 | PFTA | 43873 | N.D.
P2 | PFTA | 43963 | N.D.
P2 | PFTA | 44033 | N.D.
P2 | PFTA | 44105 | N.D.
P2 | PFTA | 44175 | N.D.
P2 | PFTrDA | 43761 | N.D.
P2 | PFTrDA | 43873 | N.D.
P2 | PFTrDA | 43963 | N.D.
P2 | PFTrDA | 44033 | N.D.
P2 | PFTrDA | 44105 | N.D.
P2 | PFTrDA | 44175 | N.D.
P2 | PFUnA | 43761 | N.D.
P2 | PFUnA | 43873 | N.D.
P2 | PFUnA | 43963 | N.D.
P2 | PFUnA | 44033 | N.D.
P2 | PFUnA | 44105 | N.D.
P2 | PFUnA | 44175 | N.D.
P3 | 11Cl-PF3OUdS | 43761 | N.D.
P3 | 11Cl-PF3OUdS | 43873 | N.D.
P3 | 11Cl-PF3OUdS | 43963 | N.D.
P3 | 11Cl-PF3OUdS | 44034 | N.D.
P3 | 11Cl-PF3OUdS | 44105 | N.D.
P3 | 11Cl-PF3OUdS | 44175 | N.D.
P3 | 9Cl-PF3ONS | 43761 | N.D.
P3 | 9Cl-PF3ONS | 43873 | N.D.
P3 | 9Cl-PF3ONS | 43963 | N.D.
P3 | 9Cl-PF3ONS | 44034 | N.D.
P3 | 9Cl-PF3ONS | 44105 | N.D.
P3 | 9Cl-PF3ONS | 44175 | N.D.
P3 | ADONA | 43761 | N.D.
P3 | ADONA | 43873 | N.D.
P3 | ADONA | 43963 | N.D.
P3 | ADONA | 44034 | N.D.
P3 | ADONA | 44105 | N.D.
P3 | ADONA | 44175 | N.D.
P3 | HFPA-DA | 43761 | N.D.
P3 | HFPA-DA | 43873 | N.D.
P3 | HFPA-DA | 43963 | N.D.
P3 | HFPA-DA | 44034 | N.D.
P3 | HFPA-DA | 44105 | N.D.
P3 | HFPA-DA | 44175 | N.D.
P3 | NEtFOSAA | 43761 | N.D.
P3 | NEtFOSAA | 43873 | N.D.
P3 | NEtFOSAA | 43963 | N.D.
P3 | NEtFOSAA | 44034 | N.D.
P3 | NEtFOSAA | 44105 | N.D.
P3 | NEtFOSAA | 44175 | N.D.
P3 | NMeFOSAA | 43761 | N.D.
P3 | NMeFOSAA | 43873 | N.D.
P3 | NMeFOSAA | 43963 | N.D.
P3 | NMeFOSAA | 44034 | N.D.
P3 | NMeFOSAA | 44105 | N.D.
P3 | NMeFOSAA | 44175 | N.D.
P3 | PFBA | 43761 | 8.2
P3 | PFBA | 43873 | 7.4
P3 | PFBA | 43963 | 5.5
P3 | PFBA | 44034 | N.D.
P3 | PFBA | 44105 | N.D.
P3 | PFBA | 44175 | 6.5
P3 | PFBS | 43761 | 2.5
P3 | PFBS | 43873 | 2.2
P3 | PFBS | 43963 | 1.9
P3 | PFBS | 44034 | 1.9
P3 | PFBS | 44105 | 2.2
P3 | PFBS | 44175 | 1.9
P3 | PFDA | 43761 | N.D.
P3 | PFDA | 43873 | N.D.
P3 | PFDA | 43963 | N.D.
P3 | PFDA | 44034 | N.D.
P3 | PFDA | 44105 | N.D.
P3 | PFDA | 44175 | N.D.
P3 | PFDoA | 43761 | N.D.
P3 | PFDoA | 43873 | N.D.
P3 | PFDoA | 43963 | N.D.
P3 | PFDoA | 44034 | N.D.
P3 | PFDoA | 44105 | N.D.
P3 | PFDoA | 44175 | N.D.
P3 | PFHpA | 43761 | 6.1
P3 | PFHpA | 43873 | 5.4
P3 | PFHpA | 43963 | 5.3
P3 | PFHpA | 44034 | 4.7
P3 | PFHpA | 44105 | 5.8
P3 | PFHpA | 44175 | 5.2
P3 | PFHxA | 43761 | 16
P3 | PFHxA | 43873 | 13
P3 | PFHxA | 43963 | 11
P3 | PFHxA | 44034 | 9.8
P3 | PFHxA | 44105 | 11
P3 | PFHxA | 44175 | 9.5
P3 | PFHxS | 43761 | 6.2
P3 | PFHxS | 43873 | 4.9
P3 | PFHxS | 43963 | 4.7
P3 | PFHxS | 44034 | 4
P3 | PFHxS | 44105 | 5.5
P3 | PFHxS | 44175 | 4.8
P3 | PFNA | 43761 | N.D.
P3 | PFNA | 43873 | N.D.
P3 | PFNA | 43963 | N.D.
P3 | PFNA | 44034 | N.D.
P3 | PFNA | 44105 | N.D.
P3 | PFNA | 44175 | N.D.
P3 | PFOA | 43761 | 13
P3 | PFOA | 43873 | 12
P3 | PFOA | 43963 | 11
P3 | PFOA | 44034 | 9.6
P3 | PFOA | 44105 | 12
P3 | PFOA | 44175 | 11
P3 | PFOS | 43761 | 1.8
P3 | PFOS | 43873 | 1.5
P3 | PFOS | 43963 | 1.4
P3 | PFOS | 44034 | 1.3
P3 | PFOS | 44105 | 1.8
P3 | PFOS | 44175 | 1.7
P3 | PFPeA | 43761 | N.D.
P3 | PFPeA | 43873 | N.D.
P3 | PFPeA | 43963 | N.D.
P3 | PFPeA | 44034 | N.D.
P3 | PFPeA | 44105 | N.D.
P3 | PFPeA | 44175 | N.D.
P3 | PFTA | 43761 | N.D.
P3 | PFTA | 43873 | N.D.
P3 | PFTA | 43963 | N.D.
P3 | PFTA | 44034 | N.D.
P3 | PFTA | 44105 | N.D.
P3 | PFTA | 44175 | N.D.
P3 | PFTrDA | 43761 | N.D.
P3 | PFTrDA | 43873 | N.D.
P3 | PFTrDA | 43963 | N.D.
P3 | PFTrDA | 44034 | N.D.
P3 | PFTrDA | 44105 | N.D.
P3 | PFTrDA | 44175 | N.D.
P3 | PFUnA | 43761 | N.D.
P3 | PFUnA | 43873 | N.D.
P3 | PFUnA | 43963 | N.D.
P3 | PFUnA | 44034 | N.D.
P3 | PFUnA | 44105 | N.D.
P3 | PFUnA | 44175 | N.D.
P5 | 11Cl-PF3OUdS | 43761 | N.D.
P5 | 11Cl-PF3OUdS | 43761 | N.D.
P5 | 11Cl-PF3OUdS | 43873 | N.D.
P5 | 11Cl-PF3OUdS | 43963 | N.D.
P5 | 11Cl-PF3OUdS | 44033 | N.D.
P5 | 11Cl-PF3OUdS | 44109 | N.D.
P5 | 11Cl-PF3OUdS | 44175 | N.D.
P5 | 9Cl-PF3ONS | 43761 | N.D.
P5 | 9Cl-PF3ONS | 43761 | N.D.
P5 | 9Cl-PF3ONS | 43873 | N.D.
P5 | 9Cl-PF3ONS | 43963 | N.D.
P5 | 9Cl-PF3ONS | 44033 | N.D.
P5 | 9Cl-PF3ONS | 44109 | N.D.
P5 | 9Cl-PF3ONS | 44175 | N.D.
P5 | ADONA | 43761 | N.D.
P5 | ADONA | 43761 | N.D.
P5 | ADONA | 43873 | N.D.
P5 | ADONA | 43963 | N.D.
P5 | ADONA | 44033 | N.D.
P5 | ADONA | 44109 | N.D.
P5 | ADONA | 44175 | N.D.
P5 | HFPA-DA | 43761 | N.D.
P5 | HFPA-DA | 43761 | N.D.
P5 | HFPA-DA | 43873 | N.D.
P5 | HFPA-DA | 43963 | N.D.
P5 | HFPA-DA | 44033 | N.D.
P5 | HFPA-DA | 44109 | N.D.
P5 | HFPA-DA | 44175 | N.D.
P5 | NEtFOSAA | 43761 | N.D.
P5 | NEtFOSAA | 43761 | N.D.
P5 | NEtFOSAA | 43873 | N.D.
P5 | NEtFOSAA | 43963 | N.D.
P5 | NEtFOSAA | 44033 | N.D.
P5 | NEtFOSAA | 44109 | N.D.
P5 | NEtFOSAA | 44175 | N.D.
P5 | NMeFOSAA | 43761 | N.D.
P5 | NMeFOSAA | 43761 | N.D.
P5 | NMeFOSAA | 43873 | N.D.
P5 | NMeFOSAA | 43963 | N.D.
P5 | NMeFOSAA | 44033 | N.D.
P5 | NMeFOSAA | 44109 | N.D.
P5 | NMeFOSAA | 44175 | N.D.
P5 | PFBA | 43761 | 9
P5 | PFBA | 43761 | 13
P5 | PFBA | 43873 | 7.9
P5 | PFBA | 43963 | 6.9
P5 | PFBA | 44033 | N.D.
P5 | PFBA | 44109 | N.D.
P5 | PFBA | 44175 | 8.1
P5 | PFBS | 43761 | 2.7
P5 | PFBS | 43761 | 3.6
P5 | PFBS | 43873 | 2.3
P5 | PFBS | 43963 | 2.2
P5 | PFBS | 44033 | 2.3
P5 | PFBS | 44109 | 2.6
P5 | PFBS | 44175 | 2.3
P5 | PFDA | 43761 | N.D.
P5 | PFDA | 43761 | N.D.
P5 | PFDA | 43873 | N.D.
P5 | PFDA | 43963 | N.D.
P5 | PFDA | 44033 | N.D.
P5 | PFDA | 44109 | N.D.
P5 | PFDA | 44175 | N.D.
P5 | PFDoA | 43761 | N.D.
P5 | PFDoA | 43761 | N.D.
P5 | PFDoA | 43873 | N.D.
P5 | PFDoA | 43963 | N.D.
P5 | PFDoA | 44033 | N.D.
P5 | PFDoA | 44109 | N.D.
P5 | PFDoA | 44175 | N.D.
P5 | PFHpA | 43761 | 6.1
P5 | PFHpA | 43761 | 9
P5 | PFHpA | 43873 | 5.5
P5 | PFHpA | 43963 | 5.3
P5 | PFHpA | 44033 | 4.9
P5 | PFHpA | 44109 | 5.6
P5 | PFHpA | 44175 | 5.1
P5 | PFHxA | 43761 | 16
P5 | PFHxA | 43761 | 22
P5 | PFHxA | 43873 | 13
P5 | PFHxA | 43963 | 13
P5 | PFHxA | 44033 | 12
P5 | PFHxA | 44109 | 13
P5 | PFHxA | 44175 | 11
P5 | PFHxS | 43761 | 8.9
P5 | PFHxS | 43761 | 9.5
P5 | PFHxS | 43873 | 7.6
P5 | PFHxS | 43963 | 7.6
P5 | PFHxS | 44033 | 7.1
P5 | PFHxS | 44109 | 8
P5 | PFHxS | 44175 | 7
P5 | PFNA | 43761 | 1.1
P5 | PFNA | 43761 | 0.75
P5 | PFNA | 43873 | 1.2
P5 | PFNA | 43963 | 1.1
P5 | PFNA | 44033 | 0.99
P5 | PFNA | 44109 | 1.2
P5 | PFNA | 44175 | 1
P5 | PFOA | 43761 | 17
P5 | PFOA | 43761 | 21
P5 | PFOA | 43873 | 14
P5 | PFOA | 43963 | 13
P5 | PFOA | 44033 | 13
P5 | PFOA | 44109 | 15
P5 | PFOA | 44175 | 12
P5 | PFOS | 43761 | 8.4
P5 | PFOS | 43761 | 5.9
P5 | PFOS | 43873 | 8
P5 | PFOS | 43963 | 8.7
P5 | PFOS | 44033 | 8.4
P5 | PFOS | 44109 | 9
P5 | PFOS | 44175 | 7.9
P5 | PFPeA | 43761 | 0.46
P5 | PFPeA | 43761 | 0.6
P5 | PFPeA | 43873 | N.D.
P5 | PFPeA | 43963 | N.D.
P5 | PFPeA | 44033 | N.D.
P5 | PFPeA | 44109 | N.D.
P5 | PFPeA | 44175 | N.D.
P5 | PFTA | 43761 | N.D.
P5 | PFTA | 43761 | N.D.
P5 | PFTA | 43873 | N.D.
P5 | PFTA | 43963 | N.D.
P5 | PFTA | 44033 | N.D.
P5 | PFTA | 44109 | N.D.
P5 | PFTA | 44175 | N.D.
P5 | PFTrDA | 43761 | N.D.
P5 | PFTrDA | 43761 | N.D.
P5 | PFTrDA | 43873 | N.D.
P5 | PFTrDA | 43963 | N.D.
P5 | PFTrDA | 44033 | N.D.
P5 | PFTrDA | 44109 | N.D.
P5 | PFTrDA | 44175 | N.D.
P5 | PFUnA | 43761 | N.D.
P5 | PFUnA | 43761 | N.D.
P5 | PFUnA | 43873 | N.D.
P5 | PFUnA | 43963 | N.D.
P5 | PFUnA | 44033 | N.D.
P5 | PFUnA | 44109 | N.D.
P5 | PFUnA | 44175 | N.D.